## Ark1
Div Protocol for RC TX to RX
Basic setup = 9 Bytes
Byte 0 | Byte 1 | Byte 2 | Byte 3 | Byte 4 | Byte 5 | Byte 6 | Byte 7 | Byte 8
ID | Data 0 | Data 1 | Data 2 | Data 3 | Data 4 | Data 5 | Data 6 | Data 7
Byte n = 00h-FFh = 0000 0000b - 1111 1111b = 0-255d
ID = what packet type it is
Data 0-7 = the induvidual data that is being send
NIU = Not In Use
Setup Conection
Byte 0 | Byte 1 | Byte 2 | Byte 3 | Byte 4 | Byte 5 | Byte 6 | Byte 7 | Byte 8
ID | Braud rate | CH | RF-Power | RF-Mode | Sleep | NIU | NIU | NIU
FE | 00-08 | 00-80 | 00-08 | 00-03 | 00-01 | 00-FF | 00-FF | 00-FF
At setup 00 = don't care / stay where you are
Byte 1-4 = remote setup of HC-12 via RX micro
Rx Ready?
Byte 0 | Byte 1 | Byte 2 | Byte 3 | Byte 4 | Byte 5 | Byte 6 | Byte 7 | Byte 8
ID | Ready? | NIU | NIU | NIU | NIU | NIU | NIU | NIU
FD | 00-01 | 00-FF | 00-FF | 00-FF | 00-FF | 00-FF | 00-FF | 00-FF
Ready = is the reciver ready / Booted?
Telemetry
Byte 0 | Byte 1 | Byte 2 | Byte 3 | Byte 4 | Byte 5 | Byte 6 | Byte 7 | Byte 8
ID | T-HC-12 | T-S0 | T-S1 | T-S2 | T-S3 | NIU | NIU | NIU
FC | 00-01 | 00-01 | 00-01 | 00-01 | 00-01 | 00-FF | 00-FF | 00-FF
00 = Ignore
T-S0-3 = ask for telemetry packet 0-3
T-HC-12 = ask what the module is curently set to
2 Stk. 2-Axis gyro
Byte 0 | Byte 1 | Byte 2 | Byte 3 | Byte 4 | Byte 5 | Byte 6 | Byte 7 | Byte 8
ID | G1 X |  | G1 Y |  | G2 X |  | G2 Y
01 | 0000-FFFF |  | 0000-FFFF |  | 0000-FFFF |  | 0000-FFFF
Packet ID = 01
each axis = 0000h-FFFFh = 0-1023d (0-65535d)
Div switch
Byte 0 | Byte 1 | Byte 2 | Byte 3 | Byte 4 | Byte 5 | Byte 6 | Byte 7 | Byte 8
ID | 3-way 0-1 | 3-way 2-3 | NIU | NIU | 2-way 0-1 | 2-way 2-3 | 2-way 4-5 | 2-way 6-7
02 | 00-FF | 00-FF | 00-FF | 00-FF | 00-FF | 00-FF | 00-FF | 00-FF
half a byte / 4 bits per switch
3-way = on-off-on
2-way 0-4 = on-on
2-way 5-8 = (on)-off-(on)
Div potentiometer
Byte 0 | Byte 1 | Byte 2 | Byte 3 | Byte 4 | Byte 5 | Byte 6 | Byte 7 | Byte 8
ID | Pot 0 |  | Pot 1 |  | Pot 2 |  | Pot 3
03 | 0000-FFFF |  | 0000-FFFF |  | 0000-FFFF |  | 0000-FFFF
same layout as for the gyros
Div buttons
Byte 0 | Byte 1 | Byte 2 | Byte 3 | Byte 4 | Byte 5 | Byte 6 | Byte 7 | Byte 8
ID | B 0-7 | B 8-15 | NIU | NIU | NIU | NIU | NIU | NIU
04 | 00-FF | 00-FF | 00-FF | 00-FF | 00-FF | 00-FF | 00-FF | 00-FF
B n-n = Button n-n