## Ark1
Div Protokol til RC RX til TX
Basic setup = 9 Bytes
Byte 0 | Byte 1 | Byte 2 | Byte 3 | Byte 4 | Byte 5 | Byte 6 | Byte 7 | Byte 8
ID | Data 0 | Data 1 | Data 2 | Data 3 | Data 4 | Data 5 | Data 6 | Data 7
Byte n = 00h-FFh = 0000 0000b - 1111 1111b = 0-255d
ID = Hvilken type pakke det er
Data 0-8 = Den data/talværdi der skal sendes
NIU = Not In Use
Setup Conection T-HC-12
Byte 0 | Byte 1 | Byte 2 | Byte 3 | Byte 4 | Byte 5 | Byte 6 | Byte 7 | Byte 8
ID | Braud rate | CH | RF-Power | RF-Mode | Sleep | Vbatt | NIU | NIU
EF | 00-08 | 00-80 | 00-08 | 00-03 | 00-01 | 00-FF | 00-FF | 00-FF
Vbatt = Analog værdig 00-FF eller 0-255
Ved setup er 00 = don't care / bliv hvor du er
Byte 1-4 = return hvor jeg er pt
Rx Ready?
Byte 0 | Byte 1 | Byte 2 | Byte 3 | Byte 4 | Byte 5 | Byte 6 | Byte 7 | Byte 8
ID | Ready? | NIU | NIU | NIU | NIU | NIU | NIU | NIU
EE | 00-01 | 00-FF | 00-FF | 00-FF | 00-FF | 00-FF | 00-FF | 00-FF
Ready = spørg om modtageren er klar
T-S0 | [7 empty] | s
Byte 0 | Byte 1 | Byte 2 | Byte 3 | Byte 4 | Byte 5 | Byte 6 | Byte 7 | Byte 8
ID | NIU | NIU | NIU | NIU | NIU | NIU | NIU | NIU
ED | 00-FF | 00-FF | 00-FF | 00-FF | 00-FF | 00-FF | 00-FF | 00-FF
T-S1
Byte 0 | Byte 1 | Byte 2 | Byte 3 | Byte 4 | Byte 5 | Byte 6 | Byte 7 | Byte 8
ID | NIU | NIU | NIU | NIU | NIU | NIU | NIU | NIU
EC | 00-FF | 00-FF | 00-FF | 00-FF | 00-FF | 00-FF | 00-FF | 00-FF
T-S2
Byte 0 | Byte 1 | Byte 2 | Byte 3 | Byte 4 | Byte 5 | Byte 6 | Byte 7 | Byte 8
ID | NIU | NIU | NIU | NIU | NIU | NIU | NIU | NIU
EB | 00-FF | 00-FF | 00-FF | 00-FF | 00-FF | 00-FF | 00-FF | 00-FF
T-S3
Byte 0 | Byte 1 | Byte 2 | Byte 3 | Byte 4 | Byte 5 | Byte 6 | Byte 7 | Byte 8
ID | NIU | NIU | NIU | NIU | NIU | NIU | NIU | NIU
EA | 00-FF | 00-FF | 00-FF | 00-FF | 00-FF | 00-FF | 00-FF | 00-FF